## Schaerfentiefe_Tabelle1
Bestimmung der Hyperfokalentfernung ( H ) und der Schärfentiefe ( Emin - Emax )

( Download unter: www.frank-wehmeyer.de/frank/unterricht )

					Werte in den gelben Zellen (Brennweite, Unschärfekreis, Blende, Gegenstandsweite (eingestellte Entfernung)) können verändert werden.
Die Werte in den anderen Zellen werden berechnet, oder sind konstant. Diese Zellen sind für manuelle Eingaben gesperrt um die Formeln nicht zu überschreiben!

					Brennweite des Objektives:					50	mm
					max. zulässiger Zerstreuungskreis (Unschärfekreis):					0,03	mm

					Gestandsweite =			Am Objektiv eingestellte Entfernung (Gegenstandsweite - "g")
Blende		Hyperfokal-			Hyperfokalentfernung			0,5		m	2		m	3		m	4		m	8		m	15		m
		entfernung			( Größte mögliche			Emin	-	Emax	Emin	-	Emax	Emin	-	Emax	Emin	-	Emax	Emin	-	Emax	Emin	-	Emax
		( in m )			Schärfentiefe (1/2 H bis ∞))			( in m )		( in m )	( in m )		( in m )	( in m )		( in m )	( in m )		( in m )	( in m )		( in m )	( in m )		( in m )
1		100,0			50,00	-	∞	0,5	-	0,5	2,0	-	2,0	2,9	-	3,1	3,8	-	4,2	7,4	-	8,7	13,0	-	17,6
1,41		70,7			35,36	-	∞	0,5	-	0,5	1,9	-	2,1	2,9	-	3,1	3,8	-	4,2	7,2	-	9,0	12,4	-	19,0
2		50,0			25,00	-	∞	0,5	-	0,5	1,9	-	2,1	2,8	-	3,2	3,7	-	4,3	6,9	-	9,5	11,5	-	21,4
2,83		35,4			17,68	-	∞	0,5	-	0,5	1,9	-	2,1	2,8	-	3,3	3,6	-	4,5	6,5	-	10,3	10,5	-	26,1
4		25,0			12,50	-	∞	0,5	-	0,5	1,9	-	2,2	2,7	-	3,4	3,4	-	4,8	6,1	-	11,8	9,4	-	37,5
5,66		17,7			8,84	-	∞	0,5	-	0,5	1,8	-	2,3	2,6	-	3,6	3,3	-	5,2	5,5	-	14,6	8,1	-	99,0
8		12,5			6,25	-	∞	0,5	-	0,5	1,7	-	2,4	2,4	-	3,9	3,0	-	5,9	4,9	-	22,2	6,8	-	∞
11,31		8,8			4,42	-	∞	0,5	-	0,5	1,6	-	2,6	2,2	-	4,5	2,8	-	7,3	4,2	-	84,3	5,6	-	∞
16		6,3			3,13	-	∞	0,5	-	0,5	1,5	-	2,9	2,0	-	5,8	2,4	-	11,1	3,5	-	∞	4,4	-	∞
22,63		4,4			2,21	-	∞	0,4	-	0,6	1,4	-	3,7	1,8	-	9,3	2,1	-	42,1	2,8	-	∞	3,4	-	∞
32		3,1			1,56	-	∞	0,4	-	0,6	1,2	-	5,6	1,5	-	75,0	1,8	-	∞	2,2	-	∞	2,6	-	∞
45,25		2,2			1,10	-	∞	0,4	-	0,6	1,0	-	21,1	1,3	-	∞	1,4	-	∞	1,7	-	∞	1,9	-	∞

## Schaerfentiefe_Tabelle2
Bestimmung der Hyperfokalentfernung ( H ) und der Schärfentiefe ( Emin - Emax )

( Download unter: www.frank-wehmeyer.de/frank/unterricht )

Werte in den gelben Zellen (Brennweite, Unschärfekreis, Blende, Gegenstandsweite (eingestellte Entfernung)) können verändert werden.
Die Werte in den anderen Zellen werden berechnet, oder sind konstant. Diese Zellen sind für manuelle Eingaben gesperrt um die Formeln nicht zu überschreiben!

					Brennweite des Objektives:					30		mm
					max. zulässiger Zerstreuungskreis (Unschärfekreis):					0,03		mm

		Blende		1,41			2			2,83			4			5,66			8			11,31			16			22,63
		H in m		25,5			18,0			12,7			9,0			6,4			4,5			3,2			2,3			1,6
				Emin	-	Emax	Emin	-	Emax	Emin	-	Emax	Emin	-	Emax	Emin	-	Emax	Emin	-	Emax	Emin	-	Emax	Emin	-	Emax	Emin	-	Emax
Am Objektiv eingestelle Entfernung (Gegenstandsweite)	0,1		m	0,1	-	0,1	0,1	-	0,1	0,1	-	0,1	0,1	-	0,1	0,1	-	0,1	0,1	-	0,1	0,1	-	0,1	0,1	-	0,1	0,1	-	0,1
	0,2		m	0,2	-	0,2	0,2	-	0,2	0,2	-	0,2	0,2	-	0,2	0,2	-	0,2	0,2	-	0,2	0,2	-	0,2	0,2	-	0,2	0,2	-	0,2
	0,3		m	0,3	-	0,3	0,3	-	0,3	0,3	-	0,3	0,3	-	0,3	0,3	-	0,3	0,3	-	0,3	0,3	-	0,3	0,3	-	0,3	0,3	-	0,4
	0,4		m	0,4	-	0,4	0,4	-	0,4	0,4	-	0,4	0,4	-	0,4	0,4	-	0,4	0,4	-	0,4	0,4	-	0,5	0,3	-	0,5	0,3	-	0,5
	0,5		m	0,5	-	0,5	0,5	-	0,5	0,5	-	0,5	0,5	-	0,5	0,5	-	0,5	0,5	-	0,6	0,4	-	0,6	0,4	-	0,6	0,4	-	0,7
	0,7		m	0,7	-	0,7	0,7	-	0,7	0,7	-	0,7	0,6	-	0,8	0,6	-	0,8	0,6	-	0,8	0,6	-	0,9	0,5	-	1,0	0,5	-	1,2
	1		m	1,0	-	1,0	0,9	-	1,1	0,9	-	1,1	0,9	-	1,1	0,9	-	1,2	0,8	-	1,3	0,8	-	1,5	0,7	-	1,8	0,6	-	2,7
	1,5		m	1,4	-	1,6	1,4	-	1,6	1,3	-	1,7	1,3	-	1,8	1,2	-	2,0	1,1	-	2,3	1,0	-	2,8	0,9	-	4,5	0,8	-	26,2
	2		m	1,9	-	2,2	1,8	-	2,3	1,7	-	2,4	1,6	-	2,6	1,5	-	2,9	1,4	-	3,6	1,2	-	5,4	1,1	-	18,0	0,9	-	∞
	2,5		m	2,3	-	2,8	2,2	-	2,9	2,1	-	3,1	2,0	-	3,5	1,8	-	4,1	1,6	-	5,6	1,4	-	11,7	1,2	-	∞	1,0	-	∞
	3		m	2,7	-	3,4	2,6	-	3,6	2,4	-	3,9	2,3	-	4,5	2,0	-	5,7	1,8	-	9,0	1,5	-	52,5	1,3	-	∞	1,0	-	∞
	4		m	3,5	-	4,7	3,3	-	5,1	3,0	-	5,8	2,8	-	7,2	2,5	-	10,8	2,1	-	36,0	1,8	-	∞	1,4	-	∞	1,1	-	∞
	5		m	4,2	-	6,2	3,9	-	6,9	3,6	-	8,2	3,2	-	11,3	2,8	-	23,3	2,4	-	∞	1,9	-	∞	1,6	-	∞	1,2	-	∞
	6		m	4,9	-	7,9	4,5	-	9,0	4,1	-	11,4	3,6	-	18,0	3,1	-	104,9	2,6	-	∞	2,1	-	∞	1,6	-	∞	1,3	-	∞
	7		m	5,5	-	9,7	5,0	-	11,5	4,5	-	15,6	3,9	-	31,5	3,3	-	∞	2,7	-	∞	2,2	-	∞	1,7	-	∞	1,3	-	∞
	8		m	6,1	-	11,7	5,5	-	14,4	4,9	-	21,5	4,2	-	72,0	3,5	-	∞	2,9	-	∞	2,3	-	∞	1,8	-	∞	1,3	-	∞
	9		m	6,6	-	13,9	6,0	-	18,0	5,3	-	30,7	4,5	-	∞	3,7	-	∞	3,0	-	∞	2,4	-	∞	1,8	-	∞	1,4	-	∞
	10		m	7,2	-	16,5	6,4	-	22,5	5,6	-	46,7	4,7	-	∞	3,9	-	∞	3,1	-	∞	2,4	-	∞	1,8	-	∞	1,4	-	∞
	12		m	8,2	-	22,7	7,2	-	36,0	6,2	-	209,8	5,1	-	∞	4,2	-	∞	3,3	-	∞	2,5	-	∞	1,9	-	∞	1,4	-	∞
	15		m	9,4	-	36,5	8,2	-	90,0	6,9	-	∞	5,6	-	∞	4,5	-	∞	3,5	-	∞	2,6	-	∞	2,0	-	∞	1,4	-	∞
	20		m	11,2	-	93,3	9,5	-	∞	7,8	-	∞	6,2	-	∞	4,8	-	∞	3,7	-	∞	2,7	-	∞	2,0	-	∞	1,5	-	∞
	30		m	13,8	-	∞	11,3	-	∞	8,9	-	∞	6,9	-	∞	5,3	-	∞	3,9	-	∞	2,9	-	∞	2,1	-	∞	1,5	-	∞
	40		m	15,6	-	∞	12,4	-	∞	9,7	-	∞	7,3	-	∞	5,5	-	∞	4,0	-	∞	2,9	-	∞	2,1	-	∞	1,5	-	∞
	50		m	16,9	-	∞	13,2	-	∞	10,1	-	∞	7,6	-	∞	5,6	-	∞	4,1	-	∞	3,0	-	∞	2,2	-	∞	1,5	-	∞
	70		m	18,7	-	∞	14,3	-	∞	10,8	-	∞	8,0	-	∞	5,8	-	∞	4,2	-	∞	3,0	-	∞	2,2	-	∞	1,6	-	∞