## Tabelle1
Laufzeit - Filmlänge

( Download unter: www.frank-wehmeyer.de/frank/unterricht )

Werte in den gelben Zellen (Bildfrequenz, Laufzeit und Filmlänge) können verändert werden.
Die Werte in den anderen Zellen werden berechnet, oder sind konstant.
Diese Zellen sind für manuelle Eingaben gesperrt um die Formeln nicht zu überschreiben!

Laufzeit			Filmlänge
d. Films			bei 16 mm					bei 35 mm ( 4-perf )					bei 35 mm ( 3-perf )
min	:	sec	24	B/Sek		25	B/Sek		24	B/Sek		25	B/Sek		24	B/Sek		25	B/Sek
0	:	15	2,7		m	2,9		m	6,8		m	7,1		m	5,1		m	5,3		m
0	:	45	8,2		m	8,6		m	20,5		m	21,4		m	15,4		m	16,0		m
1	:	00	11,0		m	11,4		m	27,4		m	28,5		m	20,5		m	21,4		m
1	:	30	16,5		m	17,1		m	41,0		m	42,8		m	30,8		m	32,1		m
3	:	00	32,9		m	34,3		m	82,1		m	85,5		m	61,6		m	64,1		m
5	:	00	54,8		m	57,1		m	136,8		m	142,5		m	102,6		m	106,9		m
7	:	00	76,8		m	80,0		m	191,5		m	199,5		m	143,6		m	149,6		m
9	:	00	98,7		m	102,8		m	246,2		m	256,5		m	184,7		m	192,4		m
10	:	00	109,7		m	114,3		m	273,6		m	285,0		m	205,2		m	213,8		m
12	:	00	131,6		m	137,1		m	328,3		m	342,0		m	246,2		m	256,5		m
14	:	00	153,6		m	160,0		m	383,0		m	399,0		m	287,3		m	299,3		m

			Laufzeit
Film-			bei 16 mm					bei 35 mm ( 4-perf )					bei 35 mm ( 3-perf )
länge			24	B/Sek		25	B/Sek		24	B/Sek		25	B/Sek		24	B/Sek		25	B/Sek
( in m )			min	:	sec	min	:	sec	min	:	sec	min	:	sec	min	:	sec	min	:	sec
10		m	0	:	54	0	:	52	0	:	21	0	:	21	0	:	29	0	:	28
15		m	1	:	22	1	:	18	0	:	32	0	:	31	0	:	43	0	:	42
20		m	1	:	49	1	:	45	0	:	43	0	:	42	0	:	58	0	:	56
30		m	2	:	44	2	:	37	1	:	05	1	:	03	1	:	27	1	:	24
50		m	4	:	33	4	:	22	1	:	49	1	:	45	2	:	26	2	:	20
70		m	6	:	22	6	:	07	2	:	33	2	:	27	3	:	24	3	:	16
90		m	8	:	12	7	:	52	3	:	17	3	:	09	4	:	23	4	:	12
100		m	9	:	07	8	:	45	3	:	39	3	:	30	4	:	52	4	:	40
122		m	11	:	07	10	:	40	4	:	27	4	:	16	5	:	56	5	:	42
150		m	13	:	40	13	:	07	5	:	28	5	:	15	7	:	18	7	:	01
300		m	27	:	21	26	:	15	10	:	57	10	:	31	14	:	37	14	:	02